## Folha 1
ICC017 |  |  | Ud | Caldeira a gasóleo, doméstica, convencional, de pé, de chapa de aço, para aquecimento e A.Q.S.
Caldeira de pé a gasóleo, para aquecimento e A.Q.S. acumulada com depósito integrado, câmara de combustão aberta e tiragem natural, potência escalonável de 48 a 60,3 kW, dimensões 615x665x1692 mm, vaso de expansão de 18 litros e depósito de aço inoxidável de 150 litros, Supra TL 60 SK "JUNKERS", programador digital para programação semanal do circuito de aquecimento, encastrável no frontal da caldeira, modelo EU 9 D.
Unitário | Ud | Descrição |  |  | Rend. | Preço unitário | Importância
mt38cqj013a | Ud | Caldeira de pé a gasóleo, para aquecimento e A.Q.S. acumulada com depósito integrado, câmara de combustão aberta e tiragem natural, potência escalonável de 48 a 60,3 kW, dimensões 615x665x1692 mm, vaso de expansão de 18 litros e depósito de aço inoxidável de 150 litros, Supra TL 60 SK "JUNKERS", acendimento electrónico e segurança do queimador por fotocélula, sem chama piloto, equipamento formado por: corpo de caldeira de chapa de aço especial anti-corrosão, painel de controlo e comando, queimador com pré-aquecedor, bomba de circulação com três velocidades, válvula de segurança. |  |  | 1 | 352105.75 | 352105.75
mt38scj020d | Ud | Programador digital para programação semanal do circuito de aquecimento, encastrável no frontal da caldeira, modelo EU 9 D "JUNKERS". |  |  | 1 | 7583.82 | 7583.82
mt38www012 | Ud | Material auxiliar para instalações de aquecimento e A.Q.S. |  |  | 1 | 284.4 | 284.4
mo002 | h | Oficial de 1ª instalador de aquecimento. |  |  | 10.651 | 373.56 | 3978.79
mo094 | h | Ajudante de instalador de aquecimento. |  |  | 10.651 | 238.27 | 2537.81
| % | Meios auxiliares |  |  | 2 | 366490.57 | 7329.81
| % | Custos indirectos |  |  | 3 | 373820.38 | 11214.61
Custo de manutenção decenal: 423.538,49Kz nos primeiros 10 anos. | [5 empty] | Total: | 385034.99