## Folha 1
ICE024 | Ud | Acessório para tubagem de distribuição de água para sistema de aquecimento e arrefecimento por tecto radiante.
Conjunto de peças para a formação de uma derivação na tubagem, formado por Tê com saída roscada fêmea, de latão, de 20 mm x 1/2" x 20 mm, racor com saída roscada macho, de latão, de 15 mm x 1/2" e manguito de 10x15 mm de diâmetro.
Unitário |  |  | Ud | Descrição | Rend. | Preço unitário | Importância
mt37tpu531n |  |  | Ud | Tê com saída roscada fêmea, de latão, de 20 mm x 1/2" x 20 mm. | 1 | 12490.6 | 12490.6
mt38etu037a |  |  | Ud | Racor com saída roscada macho, de latão, de 15 mm x 1/2". | 1 | 13171.8 | 13171.8
mt38etu035a |  |  | Ud | Manguito de 10x15 mm de diâmetro. | 1 | 13478.4 | 13478.4
mo103 |  |  | h | Ajudante de instalador de aquecimento. | 0.013 | 603.82 | 7.85
|  |  | % | Custos directos complementares | 2 | 39148.6 | 782.97
Custo de manutenção decenal: 3.194,53Kz nos primeiros 10 anos. | [5 empty] | Total: | 39931.6