## Folha 1
ICE020 | m² |  | Sistema de aquecimento e arrefecimento por tecto radiante, com tecto falso amovível.
Sistema de aquecimento e arrefecimento por tecto radiante, composto por painéis refrigerantes, de grafite expandido, para tecto falso amovível, de 1200x600 mm, com circuitos integrados de tubo de polietileno reticulado (PE-X) com barreira de oxigénio, de 10 mm de diâmetro e 1,5 mm de espessura, tubagem principal (desde o colector até o tê de distribuição) formada por tubo de polietileno reticulado (PE-Xa) com barreira de oxigénio e camada de protecção de polietileno (PE) modificado, de 20 mm de diâmetro exterior e 2 mm de espessura e tubagem de distribuição formada por tubo de polietileno reticulado (PE-Xa) com barreira de oxigénio, de 10 mm de diâmetro exterior e 1,8 mm de espessura, suspenso da laje com perfis à vista. Totalmente montado, ligado e testado. O preço não inclui a estrutura suporte.
Unitário |  | Ud |  | Descrição | Rend. | Preço unitário | Importância
mt38etu005a |  | Ud |  | Painel refrigerante, de grafite expandido, para tecto falso amovível, de 1200x600 mm, com circuito integrado de tubo de polietileno reticulado (PE-X) com barreira de oxigénio, de 10 mm de diâmetro e 1,5 mm de espessura, com camada de absorção acústica de fibra de vidro e carcaça metálica branca, Euroclasse C-s2, d0 de reacção ao fogo, segundo NP EN 13501-1. | 1.389 | 150569 | 209140
mt37tpu016a |  | m |  | Tubo de polietileno reticulado (PE-Xa) com barreira de oxigénio, de 10 mm de diâmetro exterior e 1,8 mm de espessura, segundo NP EN ISO 15875-2. | 0.1 | 2129.6 | 212.96
mt37tpu012g |  | m |  | Tubo de polietileno reticulado (PE-Xa) com barreira de oxigénio e camada de protecção de polietileno (PE) modificado, de 20 mm de diâmetro exterior e 2 mm de espessura, segundo NP EN ISO 15875-2. | 0.1 | 3524.22 | 352.42
mt38etu030a |  | Ud |  | Racor de 10x10 mm de diâmetro, para união rápida entre painéis de tecto refrigerante. | 1 | 8958.93 | 8958.93
mt38etu040a |  | Ud |  | Inserção para ligação de tubo de 10 mm de diâmetro a racor. | 2 | 2213.07 | 4426.14
mt37tpu531n |  | Ud |  | Tê com saída roscada fêmea, de latão, de 20 mm x 1/2" x 20 mm. | 1 | 12490.6 | 12490.6
mt38etu037a |  | Ud |  | Racor com saída roscada macho, de latão, de 15 mm x 1/2". | 1 | 13171.8 | 13171.8
mt38etu035a |  | Ud |  | Manguito de 10x15 mm de diâmetro. | 1 | 13478.4 | 13478.4
mo004 |  | h |  | Oficial de 1ª instalador de aquecimento. | 0.131 | 1057.3 | 138.51
mo103 |  | h |  | Ajudante de instalador de aquecimento. | 0.066 | 603.82 | 39.85
|  | % |  | Custos directos complementares | 2 | 262409 | 5248.19
Custo de manutenção decenal: 45.501,79Kz nos primeiros 10 anos. | [5 empty] | Total: | 267658