## Folha 1
ICE023 | m |  | Tubagem de distribuição de água para sistema de aquecimento e arrefecimento por tecto radiante.
Tubagem principal para sistema de aquecimento e arrefecimento por tecto radiante, formada por tubo de polietileno reticulado (PE-Xa) com barreira de oxigénio e camada de protecção de polietileno (PE) modificado, de 20 mm de diâmetro exterior e 2 mm de espessura, segundo NP EN ISO 15875-2. Inclusive material auxiliar para montagem e fixação. Totalmente montada, ligada e testada.
Unitário |  | Ud |  | Descrição | Rend. | Preço unitário | Importância
mt37tpu012g |  | m |  | Tubo de polietileno reticulado (PE-Xa) com barreira de oxigénio e camada de protecção de polietileno (PE) modificado, de 20 mm de diâmetro exterior e 2 mm de espessura, segundo NP EN ISO 15875-2. | 1 | 3524.22 | 3524.22
mt37tpu413b |  | Ud |  | Material auxiliar para montagem e fixação das tubagens de polietileno reticulado (PE-Xa) com barreira de oxigénio (EVOH), de 20 mm de diâmetro exterior. | 1 | 205.77 | 205.77
mo004 |  | h |  | Oficial de 1ª instalador de aquecimento. | 0.131 | 1057.3 | 138.51
mo103 |  | h |  | Ajudante de instalador de aquecimento. | 0.131 | 603.82 | 79.1
|  | % |  | Custos directos complementares | 2 | 3947.6 | 78.95
Custo de manutenção decenal: 322,12Kz nos primeiros 10 anos. | [5 empty] | Total: | 4026.55