## Folha 1
ICE060 | Ud | Painel radiante de tecto.
Painel radiante de aço, de tecto, para água quente, para uma pressão máxima de trabalho de 4 bar e uma temperatura máxima de 120°C, de 300 mm de largura e 6000 mm de comprimento nominal, com tubos de aço electrossoldados a frio, de 1/2" de diâmetro, afastados 150 mm, tubos abocardados para facilitar a soldadura de ligação entre painéis, acabamento com tinta epóxi-poliéster branco RAL 9001, com colector em extremo do painel nos elementos inicial e final de cada linha, isolamento térmico superior através de manta de fibra de vidro de 30 mm de espessura com papel aluminizado e com fitas de fixação, perfis laterais, cobre-juntas, régua transversal e travessa de suspensão, em instalação de aquecimento e arrefecimento central por água. Totalmente montado, ligado e testado.
Unitário |  |  | Ud | Descrição |  | Rend. |  | Preço unitário | Importância
mt38sab010aaa |  |  | m | Painel radiante de aço, de tecto, para água quente, para uma pressão máxima de trabalho de 4 bar e uma temperatura máxima de 120°C, de 300 mm de largura e 6000 mm de comprimento nominal, com tubos de aço electrossoldados a frio, de 1/2" de diâmetro, afastados 150 mm, tubos abocardados para facilitar a soldadura de ligação entre painéis, acabamento com tinta epóxi-poliéster branco RAL 9001, com colector em extremo do painel nos elementos inicial e final de cada linha, isolamento térmico superior através de manta de fibra de vidro de 30 mm de espessura com papel aluminizado e com fitas de fixação, perfis laterais, cobre-juntas, régua transversal e travessa de suspensão, segundo EN 14037-1. |  | 6 |  | 39415.6 | 236493
mo004 |  |  | h | Oficial de 1ª instalador de aquecimento. |  | 0.656 |  | 1057.3 | 693.59
mo103 |  |  | h | Ajudante de instalador de aquecimento. |  | 0.656 |  | 603.82 | 396.11
|  |  | % | Custos directos complementares |  | 2 |  | 237583 | 4751.66
Custo de manutenção decenal: 41.196,91Kz nos primeiros 10 anos. | [7 empty] | Total: | 242335
Referência e título da norma |  |  |  |  | Aplicabilidade(a) |  | Obrigatoriedade(b) |  |  | Sistema(c)
EN 14037-1:2016 |  |  |  |  | 1032020 |  | 1032020 |  |  | 3
Painéis radiantes de aquecimento e refrigeração alimentados com água a uma temperatura inferior a 120 o C — Parte 1: Painéis radiantes para montagem em tetos prefabricados destinados ao aquecimento de locais — Especificações técnicas e requisitos
(a) Data de entrada em aplicação da norma harmonizada
(b) Data final do período de coexistência
(c) Sistema de avaliação e verificação da regularidade do desempenho