## Folha 1
ICE100 | Ud |  | Colector para aquecimento e arrefecimento por piso radiante.
Colector pré-montado de poliamida reforçada, para 4 circuitos, composto de ligações principais de 1", derivações de 3/4", termómetros, purgadores manuais, válvula de enchimento, válvula de esvaziamento, caudalímetros, tampões terminais e suportes, racores fêmea de 16 mm x 3/4" eurocone, válvulas de esfera para fecho do circuito do colector, curvatubos de plástico, montado em armário de aço galvanizado, de 80x550x730 mm com porta. Totalmente montado, ligado e testado.
Unitário |  | Ud |  | Descrição | Rend. | Preço unitário | Importância
mt37alu009c |  | Ud |  | Colector pré-montado de poliamida reforçada, para 4 circuitos, composto de ligações principais de 1", derivações de 3/4", termómetros, purgadores manuais, válvula de enchimento, válvula de esvaziamento, caudalímetros, tampões terminais e suportes. | 1 | 477172 | 477172
mt37alu005c |  | Ud |  | Racor fêmea de 16 mm x 3/4" eurocone. | 8 | 9529.29 | 76234.3
mt37alu082a |  | Ud |  | Válvula de esfera para fecho do circuito do colector de 1" de diâmetro. | 2 | 45838 | 91676
mt37alu015a |  | Ud |  | Curvatubos de plástico. | 8 | 3130.06 | 25040.5
mt37alu031y |  | Ud |  | Armário de aço galvanizado, de 80x550x730 mm, para colector de 2 a 4 saídas, regulável em altura, com barra curvatubos. | 1 | 182923 | 182923
mt37alu032a |  | Ud |  | Porta bloqueável para armário de aço, acabamento pintado cor branca RAL 9010, de 500x730 mm. | 1 | 226060 | 226060
mo004 |  | h |  | Oficial de 1ª instalador de aquecimento. | 2.098 | 1057.3 | 2218.22
mo103 |  | h |  | Ajudante de instalador de aquecimento. | 2.098 | 603.82 | 1266.81
|  | % |  | Custos directos complementares | 2 | 1082590 | 21651.8
Custo de manutenção decenal: 55.212,11Kz nos primeiros 10 anos. | [5 empty] | Total: | 1104240