## Folha 1
ICE140 | m² |  | Sistema de aquecimento por piso radiante para indústria e sector terciário, com camada de argamassa.
Sistema de aquecimento por piso radiante painel de pitons, composto por painel de pitons de poliestireno expandido modificado (NEO-EPS) e recobrimento termomoldado de polietileno (PE), com melhoria do isolamento sonoro a sons de condução aérea e de percussão, de 1450x850 mm e 40 mm de espessura, banda de espuma de polietileno (PE), de 200x10 mm, tubo de polietileno reticulado (PE-Xa) com barreira de oxigénio e camada de protecção de polietileno (PE) modificado, de 16 mm de diâmetro exterior e 2 mm de espessura e argamassa autonivelante, CA - C20 - F4 segundo EN 13813, de 40 mm de espessura. Totalmente montado, ligado e testado.
Unitário |  | Ud |  | Descrição |  | Rend. |  | Preço unitário | Importância
mt17epu019a |  | m |  | Banda de espuma de polietileno (PE), de 200x10 mm. |  | 0.6 |  | 4045.89 | 2427.53
mt17epu005d |  | m² |  | Painel de pitons de poliestireno expandido modificado (NEO-EPS) e recobrimento termomoldado de polietileno (PE), com melhoria do isolamento sonoro a sons de condução aérea e de percussão, de 1450x850 mm e 40 mm de espessura, com propagação retardada da chama Euroclasse E, espaçamento do tubo múltiplo de 5 cm, válido para tubo de 16 mm de diâmetro, com união entre painéis através de sobreposição para evitar pontes térmicas e infiltrações de argamassa. |  | 1 |  | 64015.5 | 64015.5
mt37tpu012a |  | m |  | Tubo de polietileno reticulado (PE-Xa) com barreira de oxigénio e camada de protecção de polietileno (PE) modificado, de 16 mm de diâmetro exterior e 2 mm de espessura, segundo NP EN ISO 15875-2. |  | 5 |  | 3524.22 | 17621.1
mt09mal020a |  | m³ |  | Argamassa autonivelante, CA - C20 - F4 segundo EN 13813, à base de sulfato de cálcio, para espessuras de 2,5 a 7,0 cm, usada em nivelação de pavimentos. |  | 0.04 |  | 48472.5 | 1938.9
mt08aaa010a |  | m³ |  | Água. |  | 0.004 |  | 279.7 | 1.12
mq06pym020 |  | h |  | Misturadora-bombeadora para argamassas autonivelantes. |  | 0.05 |  | 2870.24 | 143.51
mo004 |  | h |  | Oficial de 1ª instalador de aquecimento. |  | 0.879 |  | 1057.3 | 929.37
mo103 |  | h |  | Ajudante de instalador de aquecimento. |  | 0.879 |  | 603.82 | 530.76
mo031 |  | h |  | Oficial de 1ª aplicador de argamassa autonivelante. |  | 0.066 |  | 1028.94 | 67.91
mo069 |  | h |  | Ajudante de aplicador de argamassa autonivelante. |  | 0.066 |  | 604.97 | 39.93
|  | % |  | Custos directos complementares |  | 2 |  | 87715.6 | 1754.31
Custo de manutenção decenal: 4.473,50Kz nos primeiros 10 anos. | [7 empty] | Total: | 89469.9
Referência e título da norma |  |  |  |  | Aplicabilidade(a) |  | Obrigatoriedade(b) |  |  | Sistema(c)
EN 13813:2002 |  |  |  |  | 182003 |  | 182004 |  |  | 1/3/4
Revestimentos contínuos para pavimentos — Materiais — Especificações e requisitos
(a) Data de entrada em aplicação da norma harmonizada
(b) Data final do período de coexistência
(c) Sistema de avaliação e verificação da regularidade do desempenho