## Folha 1
ICE150 | Ud |  | Equipamento de regulação e controlo para colector, através de cabeças electrotérmicas.
Sistema de regulação da temperatura para colector, para aquecimento, composto de central cor branca, para um máximo de 6 termostatos de controlo e 8 cabeças electrotérmicas, com comunicação bidireccional via rádio com os termostatos e as sondas, termostatos digitais, e cabeças electrotérmicas, a 24 V. Totalmente montado, ligado e testado.
Unitário |  | Ud |  | Descrição | Rend. | Preço unitário | Importância
mt38esu151a |  | Ud |  | Central cor branca, para um máximo de 6 termostatos de controlo e 8 cabeças electrotérmicas, com comunicação bidireccional via rádio com os termostatos e as sondas, para aquecimento e arrefecimento, de 340x110x55 mm, com antena de rádio e transformador eléctrico. | 1 | 631901 | 631901
mt38esu030a |  | Ud |  | Termostato digital, dimensões 80x80x9 mm, cor branca, com comunicação via rádio com a central e sensor de humidade, com entrada para sonda remota de temperatura. | 2 | 248770 | 497540
mt38esu010a |  | Ud |  | Cabeça electrotérmica, a 24 V. | 4 | 73115.9 | 292463
mo004 |  | h |  | Oficial de 1ª instalador de aquecimento. | 0.918 | 1057.3 | 970.6
mo103 |  | h |  | Ajudante de instalador de aquecimento. | 0.918 | 603.82 | 554.31
|  | % |  | Custos directos complementares | 2 | 1423430 | 28468.6
Custo de manutenção decenal: 72.594,91Kz nos primeiros 10 anos. | [5 empty] | Total: | 1451900