## Folha 1
ICE155 | Ud |  | Equipamento de regulação e controlo de zona.
Sistema para controlo da temperatura da água de impulsão por accionamento da válvula motorizada de 3 vias, controlo da caldeira, da produção de A.Q.S. e da bomba de circulação e programação semanal com 9 horários pré-configurados e 4 horários de livre programação, em instalações de aquecimento, formado por central de controlo, sonda de temperatura de impulsão e sonda de temperatura exterior, e válvula de assento de 2 vias, de 3/4" de diâmetro. Totalmente montado, ligado e testado.
Unitário |  | Ud |  | Descrição | Rend. | Preço unitário | Importância
mt38esu083a |  | Ud |  | Válvula de assento de 2 vias, de 3/4" de diâmetro. | 1 | 123217 | 123217
mt38esu058a |  | Ud |  | Sistema para controlo da temperatura da água de impulsão por accionamento da válvula motorizada de 3 vias, controlo da caldeira, da produção de A.Q.S. e da bomba de circulação e programação semanal com 9 horários pré-configurados e 4 horários de livre programação, em instalações de aquecimento, formado por central de controlo, sonda de temperatura de impulsão e sonda de temperatura exterior. | 1 | 442347 | 442347
mo004 |  | h |  | Oficial de 1ª instalador de aquecimento. | 0.918 | 1057.3 | 970.6
mo103 |  | h |  | Ajudante de instalador de aquecimento. | 0.918 | 603.82 | 554.31
|  | % |  | Custos directos complementares | 2 | 567089 | 11341.8
Custo de manutenção decenal: 28.921,54Kz nos primeiros 10 anos. | [5 empty] | Total: | 578431