## Folha 1
ICG031 | Ud | Caldeira a gás, doméstica, convencional, mural, para aquecimento.
Caldeira mural a gás N, só aquecimento, câmara de combustão estanque, potência modulante de 9 a 30 kW, dimensões 850x440x370 mm, acendimento electrónico e segurança por ionização, sem chama piloto, painel de comando com display digital, vaso de expansão, kit standard de evacuação de fumos e modelo de montagem. Totalmente montada, ligada e testada.
Unitário |  | Ud | Descrição | Rend. | Preço unitário | Importância
mt38cmj016a |  | Ud | Caldeira mural a gás N, só aquecimento, câmara de combustão estanque, potência modulante de 9 a 30 kW, dimensões 850x440x370 mm, acendimento electrónico e segurança por ionização, sem chama piloto, painel de comando com display digital, vaso de expansão, kit standard de evacuação de fumos e modelo de montagem. | 1 | 1914540 | 1914540
mt38www010 |  | Ud | Material auxiliar para instalações de aquecimento. | 1 | 1997.53 | 1997.53
mo004 |  | h | Oficial de 1ª instalador de aquecimento. | 3.934 | 1057.3 | 4159.42
mo103 |  | h | Ajudante de instalador de aquecimento. | 3.934 | 603.82 | 2375.43
|  | % | Custos directos complementares | 2 | 1923070 | 38461.4
Custo de manutenção decenal: 1.863.455,28Kz nos primeiros 10 anos. |  |  |  |  | Total: | 1961530