## Folha 1
ICG250 | Ud | Sistema de caldeira a gás, de condensação, para exterior.
Equipamento autónomo para exteriores constituído por caldeira de condensação em armário, com permutador de tubos de alumínio com aletas e queimador modulante de gás natural, potência útil 80 kW, peso 384 kg, dimensões 2144x1190x700 mm. Totalmente montado, ligado e testado.
Unitário |  | Ud | Descrição | Rend. | Preço unitário | Importância
mt38cbu080aa |  | Ud | Equipamento autónomo para exteriores constituído por caldeira de condensação em armário, com permutador de tubos de alumínio com aletas e queimador modulante de gás natural, potência útil 80 kW, peso 384 kg, dimensões 2144x1190x700 mm. | 1 | 23185600 | 23185600
mo004 |  | h | Oficial de 1ª instalador de aquecimento. | 5.35 | 1057.3 | 5656.56
mo103 |  | h | Ajudante de instalador de aquecimento. | 5.35 | 603.82 | 3230.44
|  | % | Custos directos complementares | 2 | 23194500 | 463890
Custo de manutenção decenal: 22.475.481,65Kz nos primeiros 10 anos. |  |  |  |  | Total: | 23658400