## Folha 1
ICM010 | Ud |  | Emissor eléctrico.
Acumulador nocturno de calor estático, de 800 W de potência e 6,4 kWh de energia de acumulação em 8 horas, alimentação monofásica a 230 V de tensão, composto por material cerâmico de acumulação, isolamento microporoso de alta qualidade, regulador electrónico de carga e limitador de segurança, estando todo o conjunto recoberto de carcaça de chapa de aço pintada em epóxi, de 315x725x165 mm, colocado sobre paramento vertical.
Unitário |  | Ud |  | Descrição | Rend. | Preço unitário | Importância
mt38ema020a |  | Ud |  | Acumulador nocturno de calor estático, de 800 W de potência e 6,4 kWh de energia de acumulação em 8 horas, alimentação monofásica a 230 V de tensão, composto por material cerâmico de acumulação, isolamento microporoso de alta qualidade, regulador electrónico de carga e limitador de segurança, estando todo o conjunto recoberto de carcaça de chapa de aço pintada em epóxi, de 315x725x165 mm. | 1 | 227207 | 227207
mo004 |  | h |  | Oficial de 1ª instalador de aquecimento. | 0.656 | 1057.3 | 693.59
mo103 |  | h |  | Ajudante de instalador de aquecimento. | 0.656 | 603.82 | 396.11
|  | % |  | Custos directos complementares | 2 | 228297 | 4565.94
Custo de manutenção decenal: 39.586,69Kz nos primeiros 10 anos. | [5 empty] | Total: | 232863