## Folha 1
ICM030 | Ud | Bateria eléctrica.
Bateria de aquecimento eléctrica de 125 mm de diâmetro, potência calorífica de 0,5 kW, para alimentação monofásica a 230 V e 50 Hz de frequência, formada por corpo de chapa de aço galvanizado com pescoço de ligação à conduta com junta perimetral, resistência blindada de aço inoxidável, caixa de bornes grau de protecção IP40, interruptor térmico com rearme automático e interruptor térmico com rearme manual.
Unitário |  | Ud | Descrição | Rend. | Preço unitário | Importância
mt42ald420aaa |  | Ud | Bateria de aquecimento eléctrica de 125 mm de diâmetro, potência calorífica de 0,5 kW, para alimentação monofásica a 230 V e 50 Hz de frequência, formada por corpo de chapa de aço galvanizado com pescoço de ligação à conduta com junta perimetral, resistência blindada de aço inoxidável, caixa de bornes grau de protecção IP40, interruptor térmico com rearme automático e interruptor térmico com rearme manual. | 1 | 291794 | 291794
mo004 |  | h | Oficial de 1ª instalador de aquecimento. | 0.197 | 1057.3 | 208.29
mo103 |  | h | Ajudante de instalador de aquecimento. | 0.197 | 603.82 | 118.95
|  | % | Custos directos complementares | 2 | 292121 | 5842.43
Custo de manutenção decenal: 44.694,56Kz nos primeiros 10 anos. |  |  |  |  | Total: | 297964