## Folha 1
ICM054 | m² | Sistema de aquecimento por piso radiante eléctrico, com camada de argamassa.
Sistema de aquecimento por piso radiante eléctrico, composto por lâmina de polipropileno, fornecida em rolos de 12,5x1 m e 5,5 mm de espessura, aderida ao suporte com cimento cola aplicado em camada fina, e cabo de aquecimento eléctrico, com uma potência de 80 W/m², para recobrir com uma base de pavimento em camada fina e um pavimento de pedra natural ou de ladrilhos cerâmicos (não incluídos neste preço).
Unitário |  | Ud | Descrição | Rend. | Preço unitário | Importância
mt09mcr010 |  | kg | Cimento cola de utilização exclusiva para interiores e apto para aquecimento por piso radiante. | 2 | 41.02 | 82.04
mt38sch015f |  | m² | Lâmina de polipropileno, de estrutura nodular na face superior e revestida de geotêxtil não tecido na sua face inferior, para suporte do cabo de aquecimento eléctrico, com funções de dessolidarização e equilíbrio da pressão de vapor, fornecida em rolos de 12,5x1 m e 5,5 mm de espessura. | 1 | 24901.4 | 24901.4
mt38sch400aab |  | Ud | Bobina de cabo de aquecimento eléctrico, com uma potência de 80 W/m², para aquecimento de 0,4 m² com uma potência total de 30 W, um comprimento total de 4 m e um comprimento de cabo frio de 4 m, para instalação sobre lâmina de dessolidarização, com peça de ligação num extremo. | 2.5 | 142452 | 356131
mt08aaa010a |  | m³ | Água. | 0.004 | 279.7 | 1.12
mo004 |  | h | Oficial de 1ª instalador de aquecimento. | 0.262 | 1057.3 | 277.01
mo103 |  | h | Ajudante de instalador de aquecimento. | 0.262 | 603.82 | 158.2
|  | % | Custos directos complementares | 2 | 381551 | 7631.02
Custo de manutenção decenal: 81.728,21Kz nos primeiros 10 anos. |  |  |  |  | Total: | 389182