## Folha 1
ICM055 | m² | Sistema de aquecimento por piso radiante eléctrico, em seco.
Sistema de aquecimento por piso radiante eléctrico, composto por lâmina de polipropileno, fornecida em rolos de 12,5x0,98 m e 5,5 mm de espessura, aderida ao suporte, e cabo de aquecimento eléctrico, com uma potência de 80 W/m², para recobrir com uma base de pavimento em camada fina e um pavimento de pedra natural ou de ladrilhos cerâmicos (não incluídos neste preço).
Unitário |  | Ud | Descrição | Rend. | Preço unitário | Importância
mt38sch085f |  | m² | Lâmina de polipropileno, fornecida em rolos de 12,5x0,98 m e 5,5 mm de espessura, de estrutura nodular na face superior e revestida de geotêxtil não tecido autocolante na sua face inferior, para suporte do cabo de aquecimento eléctrico, com funções de dessolidarização e equilíbrio da pressão de vapor, fornecida em rolos de 12,5x0,98 m e 5,5 mm de espessura. | 1 | 36610.1 | 36610.1
mt38sch400aab |  | Ud | Bobina de cabo de aquecimento eléctrico, com uma potência de 80 W/m², para aquecimento de 0,4 m² com uma potência total de 30 W, um comprimento total de 4 m e um comprimento de cabo frio de 4 m, para instalação sobre lâmina de dessolidarização, com peça de ligação num extremo. | 2.5 | 142452 | 356131
mo004 |  | h | Oficial de 1ª instalador de aquecimento. | 0.262 | 1057.3 | 277.01
mo103 |  | h | Ajudante de instalador de aquecimento. | 0.262 | 603.82 | 158.2
|  | % | Custos directos complementares | 2 | 393177 | 7863.53
Custo de manutenção decenal: 84.218,41Kz nos primeiros 10 anos. |  |  |  |  | Total: | 401040