## Folha 1
ICN021 | Ud | Equipamento de ar condicionado com unidade interior de parede, sistema ar-ar multi-split.
Fornecimento e instalação de equipamento de ar condicionado, sistema ar-ar multi-split 2x1, com unidades interiores de parede, para gás R-410A, bomba de calor, alimentação monofásica (230V/50Hz), modelo SDH 17-060 M2NW "SAUNIER DUVAL", potência frigorífica nominal 5,2 kW, consumo eléctrico em arrefecimento 2,7 kW, SEER 5,6 (classe A+), potência calorífica nominal 5,6 kW, consumo eléctrico em aquecimento 2,7 kW, SCOP 3,8 (classe A), formado por uma unidade interior 17-025 NWI, caudal de ar 500 m³/h, pressão sonora mínima/máxima: 28/37 dBA, potência sonora 52 dBA, dimensões 275x845x180 mm, peso 9 kg, uma unidade interior 17-035 NWI, caudal de ar 630 m³/h, pressão sonora mínima/máxima: 30/38 dBA, potência sonora 53 dBA, dimensões 275x845x180 mm, peso 9 kg, filtro purificador do ar e painel liso de cor branca com ecrã LCD retroiluminado, comandos à distância sem fios, com programação diária e função Follow Me de seguimento da temperatura ambiente no próprio comando, e uma unidade exterior 17-060 MC2NO, com compressor tipo Inverter DC, caudal de ar 3200 m³/h, pressão sonora 56 dBA, potência sonora 63 dBA, dimensões 700x892x396 mm, peso 50 kg, diâmetro de ligação da tubagem de gás 3/8", diâmetro de ligação da tubagem do líquido 1/4", comprimento máximo de tubagens 10 m, diferença máxima de altura entre a unidade exterior e as unidades interiores 20 m, diferença máxima de altura entre as unidades interiores e a unidade exterior 5 m, com amortecedores de molas, suportes e fixações das unidades interior e exterior, tubagem de drenagem com sifão, ligação frigorífica entre unidades, ligação eléctrica entre unidades, fixação e protecção mecânica da instalação com ocultação em calha acessível em zonas vistas, com suportes murais para os comandos à distância sem fios. Inclusive elementos anti-vibratórios e suportes de parede para apoio da unidade exterior.
Unitário |  | Ud | Descrição | Rend. | Preço unitário | Importância
mt42sau021Fb |  | Ud | Equipamento de ar condicionado, sistema ar-ar multi-split 2x1, com unidades interiores de parede, para gás R-410A, bomba de calor, alimentação monofásica (230V/50Hz), modelo SDH 17-060 M2NW "SAUNIER DUVAL", potência frigorífica nominal 5,2 kW, consumo eléctrico em arrefecimento 2,7 kW, SEER 5,6 (classe A+), potência calorífica nominal 5,6 kW, consumo eléctrico em aquecimento 2,7 kW, SCOP 3,8 (classe A), formado por uma unidade interior 17-025 NWI, caudal de ar 500 m³/h, pressão sonora mínima/máxima: 28/37 dBA, potência sonora 52 dBA, dimensões 275x845x180 mm, peso 9 kg, uma unidade interior 17-035 NWI, caudal de ar 630 m³/h, pressão sonora mínima/máxima: 30/38 dBA, potência sonora 53 dBA, dimensões 275x845x180 mm, peso 9 kg, filtro purificador do ar e painel liso de cor branca com ecrã LCD retroiluminado, comandos à distância sem fios, com programação diária e função Follow Me de seguimento da temperatura ambiente no próprio comando, e uma unidade exterior 17-060 MC2NO, com compressor tipo Inverter DC, caudal de ar 3200 m³/h, pressão sonora 56 dBA, potência sonora 63 dBA, dimensões 700x892x396 mm, peso 50 kg, diâmetro de ligação da tubagem de gás 3/8", diâmetro de ligação da tubagem do líquido 1/4", comprimento máximo de tubagens 10 m, diferença máxima de altura entre a unidade exterior e as unidades interiores 20 m, diferença máxima de altura entre as unidades interiores e a unidade exterior 5 m, com amortecedores de molas, suportes e fixações das unidades interior e exterior, tubagem de drenagem com sifão, ligação frigorífica entre unidades, ligação eléctrica entre unidades, fixação e protecção mecânica da instalação com ocultação em calha acessível em zonas vistas. | 1 | 539406.44 | 539406.44
mt42www085 |  | Ud | Kit de suportes de parede, formado por conjunto de esquadras de 50x45 cm e quatro amortecedores de borracha, com as correspondentes buchas, parafusos, porcas e anilhas. | 1 | 4960.97 | 4960.97
mt42sau100a |  | Ud | Suporte mural para o comando à distância sem fios, "SAUNIER DUVAL". | 2 | 1574.91 | 3149.82
mo005 |  | h | Oficial de 1ª instalador de ar condicionado. | 2.501 | 600.29 | 1501.33
mo104 |  | h | Ajudante de instalador de ar condicionado. | 2.501 | 336.12 | 840.64
|  | % | Custos directos complementares | 2 | 549859.2 | 10997.18
Custo de manutenção decenal: 157.039,79Kz nos primeiros 10 anos. |  |  |  |  | Total: | 560856.38