## Folha 1
ICO100 | m | Chaminé individual de parede simples de aço inoxidável.
Chaminé modular metálica, formada por tubo de parede simples de aço inoxidável AISI 304, de 80 mm de diâmetro interior, temperatura máxima de 600°C, pressão de trabalho até 40 Pa, para evacuação dos produtos da combustão, do equipamento de aquecimento. Inclusive acessórios, peças especiais, módulos finais e material auxiliar para montagem e fixação.
Unitário |  | Ud | Descrição |  | Rend. |  | Preço unitário | Importância
mt20din051a |  | Ud | Material auxiliar para montagem e fixação dos tubos de parede simples de aço inoxidável AISI 304, de 80 mm de diâmetro interior. |  | 1 |  | 2237.93 | 2237.93
mt20din050aq |  | m | Tubo de parede simples de aço inoxidável AISI 304, de 80 mm de diâmetro interior, temperatura máxima de 600°C, pressão de trabalho até 40 Pa, segundo NP EN 1856-1, com o preço incrementado em 80% relativamente a acessórios, peças especiais e módulos finais. |  | 1 |  | 67138 | 67138
mo004 |  | h | Oficial de 1ª instalador de aquecimento. |  | 0.354 |  | 1057.3 | 374.28
mo103 |  | h | Ajudante de instalador de aquecimento. |  | 0.354 |  | 603.82 | 213.75
|  | % | Custos directos complementares |  | 2 |  | 69964 | 1399.28
Custo de manutenção decenal: 17.840,81Kz nos primeiros 10 anos. | [6 empty] | Total: | 71363.3
Referência e título da norma |  |  |  | Aplicabilidade(a) |  | Obrigatoriedade(b) |  |  | Sistema(c)
EN 1856-1:2009 |  |  |  | 132010 |  | 132011 |  |  | 2+/4
Chaminés — Requisitos para chaminés metálicas — Parte 1: Componentes do sistema das chaminés
(a) Data de entrada em aplicação da norma harmonizada
(b) Data final do período de coexistência
(c) Sistema de avaliação e verificação da regularidade do desempenho