## Folha 1
ICO180 | m | Conduta de alumínio.
Conduta para evacuação dos produtos da combustão ou admissão de ar comburente, formada por tubo de alumínio acabamento lacado cor branca, com junta de estanquidade de silicone, de 60 mm de diâmetro interior, temperatura máxima de 200°C, pressão de trabalho até 200 Pa. Inclusive acessórios, peças especiais, módulos finais e material auxiliar para montagem e fixação.
Unitário |  | Ud | Descrição |  | Rend. |  | Preço unitário | Importância
mt20din131a |  | Ud | Material auxiliar para montagem e fixação dos tubos de alumínio, de 60 mm de diâmetro interior. |  | 1 |  | 1843.49 | 1843.49
mt20din130ap |  | m | Tubo de alumínio acabamento lacado cor branca, com junta de estanquidade de silicone, de 60 mm de diâmetro interior, temperatura máxima de 200°C, pressão de trabalho até 200 Pa, segundo NP EN 1856-2, com o preço incrementado em 75% relativamente a acessórios, peças especiais e módulos finais. |  | 1 |  | 53768.5 | 53768.5
mo004 |  | h | Oficial de 1ª instalador de aquecimento. |  | 0.354 |  | 1057.3 | 374.28
mo103 |  | h | Ajudante de instalador de aquecimento. |  | 0.354 |  | 603.82 | 213.75
|  | % | Custos directos complementares |  | 2 |  | 56200.1 | 1124
Custo de manutenção decenal: 13.184,53Kz nos primeiros 10 anos. | [6 empty] | Total: | 57324.1
Referência e título da norma |  |  |  | Aplicabilidade(a) |  | Obrigatoriedade(b) |  |  | Sistema(c)
EN 1856-2:2009 |  |  |  | 132010 |  | 132011 |  |  | 2+
Chaminés — Requisitos para chaminés metálicas — Parte 2: Tubagens e elementos de ligação metálicos
(a) Data de entrada em aplicação da norma harmonizada
(b) Data final do período de coexistência
(c) Sistema de avaliação e verificação da regularidade do desempenho