## Folha 1
ICO210 | m | Chaminé colectiva de parede dupla, com isolamento.
Chaminé colectiva modular metálica, formada por tubo de parede dupla com isolamento, de 125 mm de diâmetro interior, composto por parede interior de aço inoxidável AISI 316L e parede exterior de aço inoxidável AISI 304, com isolamento de lã de rocha entre paredes, de 30 mm de espessura e 100 kg/m³ de densidade, temperatura máxima de 450°C, pressão de trabalho até 40 Pa, instalada no exterior do edifício, para evacuação dos produtos da combustão e admissão de ar comburente através dos tês de ligação de cada piso, com tiragem natural, das caldeiras murais de condensação, a gás. Inclusive acessórios, peças especiais, módulos finais e material auxiliar para montagem e fixação. O preço não inclui a conduta de ligação entre a caldeira e a chaminé colectiva.
Unitário |  | Ud | Descrição |  | Rend. |  | Preço unitário | Importância
mt20din211a |  | Ud | Material auxiliar para montagem e fixação dos tubos de parede dupla com isolamento, de 125 mm de diâmetro interior. |  | 1 |  | 10616.7 | 10616.7
mt20din210am |  | m | Tubo de parede dupla com isolamento, de 125 mm de diâmetro interior, composto por parede interior de aço inoxidável AISI 316L e parede exterior de aço inoxidável AISI 304, com isolamento de lã de rocha entre paredes, de 30 mm de espessura e 100 kg/m³ de densidade, temperatura máxima de 450°C, pressão de trabalho até 40 Pa, segundo NP EN 1856-1, com o preço incrementado em 60% relativamente a acessórios, peças especiais e módulos finais. |  | 1 |  | 283112 | 283112
mo004 |  | h | Oficial de 1ª instalador de aquecimento. |  | 0.511 |  | 1057.3 | 540.28
mo103 |  | h | Ajudante de instalador de aquecimento. |  | 0.511 |  | 603.82 | 308.55
|  | % | Custos directos complementares |  | 2 |  | 294577 | 5891.55
Custo de manutenção decenal: 99.154,71Kz nos primeiros 10 anos. | [6 empty] | Total: | 300469
Referência e título da norma |  |  |  | Aplicabilidade(a) |  | Obrigatoriedade(b) |  |  | Sistema(c)
EN 1856-1:2009 |  |  |  | 132010 |  | 132011 |  |  | 2+/4
Chaminés — Requisitos para chaminés metálicas — Parte 1: Componentes do sistema das chaminés
(a) Data de entrada em aplicação da norma harmonizada
(b) Data final do período de coexistência
(c) Sistema de avaliação e verificação da regularidade do desempenho