## Folha 1
ICP020 | Ud |  | Controlo para climatizador evaporativo.
Sistema de controlo, para um ou vários climatizadores evaporativos, formado por comando digital de controlo, de parede, com controlo da humidade e da temperatura através de 3 programas configuráveis, comunicação através do protocolo Modbus de até 41 climatizadores evaporativos controlados pelo mesmo comando.
Unitário |  | Ud |  | Descrição | Rend. | Preço unitário | Importância
mt42ter020a |  | Ud |  | Comando digital de controlo, de parede, com controlo da humidade e da temperatura através de 3 programas configuráveis, comunicação através do protocolo Modbus de até 41 climatizadores evaporativos controlados pelo mesmo comando, com sistema pre-cooling antes do arranque para evitar introduzir ar quente, secagem de filtros prévia à paragem, programação diária e semanal até 8 eventos, identificação de falhos e origem destes e ligação a sensor externo de temperatura e humidade. | 1 | 313006 | 313006
mt42ter021a |  | Ud |  | Sensor de humidade e temperatura, para instalação no interior, para ligação a comando digital para controlo à distância de climatizador evaporativo e comunicação através do protocolo Modbus, alimentação a 12 V. | 1 | 364014 | 364014
mo005 |  | h |  | Oficial de 1ª instalador de ar condicionado. | 0.393 | 1057.3 | 415.52
mo104 |  | h |  | Ajudante de instalador de ar condicionado. | 0.393 | 603.82 | 237.3
|  | % |  | Custos directos complementares | 2 | 677673 | 13553.5
Custo de manutenção decenal: 193.543,42Kz nos primeiros 10 anos. | [5 empty] | Total: | 691227