## Folha 1
ICQ035 | Ud |  | Sistema adicional de alimentação com elevação vertical, para caldeira de biomassa.
Sistema adicional de alimentação com elevação vertical e duplo tramo horizontal formado por kit básico para accionamento dos transportadores helicoidais sem-fim, quadro eléctrico, transportadores helicoidais sem-fim formados por tubo 220 mm de diâmetro e parafusos sem-fim sem eixo de 180 mm de diâmetro, um deles horizontal inferior de 4 m de comprimento, outro vertical de 7 m de altura e outro horizontal superior de 2 m de comprimento. Inclusive acessórios para a ligação com o sistema de extracção do silo e com a caldeira. Totalmente montado, ligado e testado.
Unitário |  | Ud |  | Descrição | Rend. | Preço unitário | Importância
mt38cbh196a |  | Ud |  | Kit básico para accionamento dos transportadores helicoidais sem-fim, formado por 3 motores de 1,5 kW cada um, parafuso sem-fim sem eixo de 180 mm de diâmetro e tubo de 220 mm de diâmetro, interruptores fim de curso e peça de ligação para o sistema de descarga e peças de transição entre transportadores helicoidais sem-fim, para sistema adicional de alimentação com elevação vertical e duplo tramo horizontal. | 1 | 8022230 | 8022230
mt38cbh215b |  | Ud |  | Transportador helicoidal sem-fim de 1 m de comprimento, formado por tubo de 220 mm de diâmetro e parafuso sem-fim de 180 mm de diâmetro. | 5 | 377926 | 1889630
mt38cbh215c |  | Ud |  | Transportador helicoidal sem-fim de 1,5 m de comprimento, formado por tubo de 220 mm de diâmetro e parafuso sem-fim de 180 mm de diâmetro. | 4 | 428934 | 1715740
mt38cbh072a |  | Ud |  | Tubo de ligação, para sistema de alimentação de caldeira de biomassa. | 1 | 93901.8 | 93901.8
mt38cbh074b |  | Ud |  | Ligação de tubo de 195 mm de diâmetro, para sistema de alimentação de caldeira de biomassa. | 3 | 93901.8 | 281705
mt38cbh071c |  | Ud |  | Abraçadeira para ligação de tubo vertical de 195 mm de diâmetro, para sistema de alimentação de caldeira de biomassa. | 2 | 83468.3 | 166937
mt38cbh073b |  | m |  | Tubo de 195 mm de diâmetro, para sistema de alimentação de caldeira de biomassa. | 2 | 126362 | 252723
mt38cbh025c |  | Ud |  | Quadro eléctrico para 3 motores. | 1 | 2291900 | 2291900
mo004 |  | h |  | Oficial de 1ª instalador de aquecimento. | 25.572 | 1057.3 | 27037.3
mo103 |  | h |  | Ajudante de instalador de aquecimento. | 25.572 | 603.82 | 15440.9
|  | % |  | Custos directos complementares | 2 | 14757200 | 295145
Custo de manutenção decenal: 5.268.332,82Kz nos primeiros 10 anos. | [5 empty] | Total: | 15052400