## Folha 1
ICQ050 | Ud |  | Sistema de enchimento de silo para biomassa.
Sistema de enchimento horizontal de silo, para combustível de biomassa, formado por motor para transportador helicoidal sem-fim, de 5,5 kW de potência, com protecção contra explosões, quadro eléctrico para motor e transportador helicoidal sem-fim de 8 m de comprimento, ancorado ao paramento através de suportes. Totalmente montado, ligado e testado.
Unitário |  | Ud |  | Descrição | Rend. | Preço unitário | Importância
mt38cbh020d |  | Ud |  | Motor para transportador helicoidal sem-fim, de 5,5 kW de potência, com protecção contra explosões, para depósito de difícil acessibilidade na zona de descarga de combustível. | 1 | 4445840 | 4445840
mt38cbh025a |  | Ud |  | Quadro eléctrico para motor. | 1 | 942496 | 942496
mt38cbh030a |  | m |  | Parafuso sem-fim de 230 mm de diâmetro. | 8 | 143751 | 1150010
mt38cbh035a |  | Ud |  | Suporte intermédio para parafuso sem-fim. | 1 | 413863 | 413863
mt38cbh106a |  | Ud |  | Supervisão e direcção do procedimento de samblagem e ligação interna de sistema de enchimento horizontal de silo de biomassa. | 1 | 457916 | 457916
mo003 |  | h |  | Oficial de 1ª electricista. | 9.18 | 1057.3 | 9706.01
mo102 |  | h |  | Ajudante de electricista. | 9.18 | 603.82 | 5543.07
|  | % |  | Custos directos complementares | 2 | 7425370 | 148507
Custo de manutenção decenal: 3.029.552,86Kz nos primeiros 10 anos. | [5 empty] | Total: | 7573880