## Folha 1
ICQ075 | Ud |  | Contentor pré-fabricado para caldeira e armazenamento de pellets.
Contentor para caldeira de biomassa com silo para pellets de 45 m³ de capacidade, dimensões exteriores 6000x2980x2710 mm, com instalação para a impulsão e o retorno da água de aquecimento, cablagem eléctrica, chaminé de aço, acessórios de segurança, ventiladores e portas corta-fogo (caldeira e sistema de alimentação não incluídos neste preço), sobre fundação (não incluída neste preço). Totalmente montado.
Unitário |  | Ud | Descrição | Rend. | Preço unitário | Importância
mt38gil600f |  | Ud | Contentor para caldeira de biomassa com silo para pellets de 45 m³ de capacidade, dimensões exteriores 6000x2980x2710 mm, com instalação para a impulsão e o retorno da água de aquecimento, cablagem eléctrica, chaminé de aço, acessórios de segurança, ventiladores e portas corta-fogo (caldeira e sistema de alimentação não incluídos neste preço). | 1 | 53061800 | 53061800
mo003 |  | h | Oficial de 1ª electricista. | 5.246 | 1057.3 | 5546.6
mo102 |  | h | Ajudante de electricista. | 5.246 | 603.82 | 3167.64
|  | % | Custos directos complementares | 2 | 53070500 | 1061410
Custo de manutenção decenal: 4.330.552,98Kz nos primeiros 10 anos. |  |  |  |  | Total: | 54131900