## Folha 1
ICQ080 | Ud |  | Comporta hidráulica de enchimento de silo para armazenamento de biomassa.
Comporta hidráulica de enchimento de 2000x2000 mm para silo de armazenamento de biomassa, sobrecarga máxima de tráfego de 20 kN/m², composta por placa de alumínio, aro e grelha de protecção de aço galvanizado; com drenagem para água da chuva. Totalmente montada.
Unitário |  | Ud |  | Descrição | Rend. | Preço unitário | Importância
mt38gil800a |  | Ud |  | Comporta hidráulica de enchimento de 2000x2000 mm para silo de armazenamento de biomassa, sobrecarga máxima de tráfego de 20 kN/m², composta por placa de alumínio, aro e grelha de protecção de aço galvanizado; com drenagem para água da chuva. | 1 | 13815200 | 13815200
mo020 |  | h |  | Oficial de 1ª construção. | 7.868 | 1028.94 | 8095.7
mo113 |  | h |  | Operário não qualificado construção. | 7.868 | 581.64 | 4576.34
|  | % |  | Custos directos complementares | 2 | 13827800 | 276557
Custo de manutenção decenal: 1.128.350,63Kz nos primeiros 10 anos. | [5 empty] | Total: | 14104400