## Folha 1
ICR013 | Ud |  | Ventilador de tecto.
Ventilador de tecto, de 1405 mm de diâmetro, com três pás e corpo de metal, acabamento lacado, cor branca, e motor de três velocidades para alimentação monofásica a 230 V e 50 Hz de frequência, com protecção térmica, de 220 r.p.m., potência absorvida 75 W, caudal máximo 12600 m³/h, nível de pressão sonora 47 dBA. Inclusive acessórios e elementos de fixação.
Unitário |  | Ud |  | Descrição | Rend. | Preço unitário | Importância
mt42svs700i |  | Ud |  | Ventilador de tecto, de 1405 mm de diâmetro, com três pás e corpo de metal, acabamento lacado, cor branca, e motor de três velocidades para alimentação monofásica a 230 V e 50 Hz de frequência, com protecção térmica, de 220 r.p.m., potência absorvida 75 W, caudal máximo 12600 m³/h, nível de pressão sonora 47 dBA, inclusive regulador de velocidade. | 1 | 98033.6 | 98033.6
mo011 |  | h |  | Oficial de 1ª montador. | 0.131 | 1057.3 | 138.51
mo080 |  | h |  | Ajudante de montador. | 0.131 | 604.97 | 79.25
|  | % |  | Custos directos complementares | 2 | 98251.3 | 1965.03
Custo de manutenção decenal: 35.075,73Kz nos primeiros 10 anos. | [5 empty] | Total: | 100216