## Folha 1
ICR013 | Ud | Ventilador de tecto.
Ventilador de tecto, de 1303 mm de diâmetro, com quatro pás reversíveis de madeira cor branca por ambas as faces, corpo de metal, acabamento lacado em cor branca, comutador para o controlo do sentido de rotação, regulação da velocidade por puxador de corrente e motor de três velocidades para alimentação monofásica a 230 V e 50 Hz de frequência, com protecção térmica, de 200 r.p.m., potência absorvida 55 W, caudal máximo 6000 m³/h, nível de pressão sonora 46 dBA. Inclusive acessórios e elementos de fixação.
Unitário |  | Ud | Descrição | Rend. | Preço unitário | Importância
mt42svs720aa |  | Ud | Ventilador de tecto, de 1303 mm de diâmetro, com quatro pás reversíveis de madeira cor branca por ambas as faces, corpo de metal, acabamento lacado em cor branca, comutador para o controlo do sentido de rotação, regulação da velocidade por puxador de corrente e motor de três velocidades para alimentação monofásica a 230 V e 50 Hz de frequência, com protecção térmica, de 200 r.p.m., potência absorvida 55 W, caudal máximo 6000 m³/h, nível de pressão sonora 46 dBA. | 1 | 137247 | 137247
mo011 |  | h | Oficial de 1ª montador. | 0.157 | 1057.3 | 166
mo080 |  | h | Ajudante de montador. | 0.157 | 604.97 | 94.98
|  | % | Custos directos complementares | 2 | 137508 | 2750.16
Custo de manutenção decenal: 49.090,35Kz nos primeiros 10 anos. |  |  |  |  | Total: | 140258