## Folha 1
ICR020 | m² |  | Conduta de chapa galvanizada.
Rede de condutas de distribuição de ar para climatização, constituída por condutas de chapa galvanizada de 1,0 mm de espessura e juntas transversais com bainha deslizante tipo baioneta. Incluindo embocaduras, derivações, acessórios de montagem, elementos de fixação e peças especiais.
Unitário |  | Ud |  | Descrição | Rend. | Preço unitário | Importância
mt42con115e |  | Ud |  | Repercussão, por m², de material auxiliar para fixação à obra de condutas autoportantes para a distribuição de ar em ventilação e climatização. | 1 | 1949.38 | 1949.38
mt42con110e |  | m² |  | Chapa galvanizada de 1 mm de espessura, e juntas transversais com bainha deslizante tipo baioneta, para a formação de condutas autoportantes para a distribuição de ar em ventilação e climatização. | 1.05 | 12995.8 | 13645.6
mo013 |  | h |  | Oficial de 1ª montador de condutas de chapa metálica. | 0.656 | 1057.3 | 693.59
mo084 |  | h |  | Ajudante de montador de condutas de chapa metálica. | 0.656 | 604.97 | 396.86
|  | % |  | Custos directos complementares | 2 | 16685.5 | 333.71
Custo de manutenção decenal: 2.893,26Kz nos primeiros 10 anos. | [5 empty] | Total: | 17019.2