## Folha 1
ICR020 | m² |  | Conduta de chapa galvanizada.
Rede de condutas de distribuição de ar para climatização, constituída por condutas de chapa galvanizada de 1,2 mm de espessura e juntas transversais com bainha deslizante tipo baioneta. Incluindo embocaduras, derivações, acessórios de montagem, elementos de fixação e peças especiais.
Unitário |  | Ud |  | Descrição | Rend. | Preço unitário | Importância
mt42con115g |  | Ud |  | Repercussão, por m², de material auxiliar para fixação à obra de condutas autoportantes para a distribuição de ar em ventilação e climatização. | 1 | 2017.15 | 2017.15
mt42con110g |  | m² |  | Chapa galvanizada de 1,2 mm de espessura, e juntas transversais com bainha deslizante tipo baioneta, para a formação de condutas autoportantes para a distribuição de ar em ventilação e climatização. | 1.05 | 13447.7 | 14120
mo013 |  | h |  | Oficial de 1ª montador de condutas de chapa metálica. | 0.721 | 1057.3 | 762.31
mo084 |  | h |  | Ajudante de montador de condutas de chapa metálica. | 0.721 | 604.97 | 436.18
|  | % |  | Custos directos complementares | 2 | 17335.7 | 346.71
Custo de manutenção decenal: 3.006,01Kz nos primeiros 10 anos. | [5 empty] | Total: | 17682.4