## Folha 1
ICR020 | m² |  | Conduta de chapa galvanizada.
Rede de condutas de distribuição de ar para climatização, constituída por condutas de chapa galvanizada de 0,6 mm de espessura e juntas transversais com abraçadeira tipo Metu e vedada com massa resistente a altas temperaturas. Incluindo embocaduras, derivações, acessórios de montagem, elementos de fixação e peças especiais.
Unitário |  | Ud |  | Descrição | Rend. | Preço unitário | Importância
mt42con115k |  | Ud |  | Repercussão, por m², de material auxiliar para fixação à obra de condutas autoportantes para a distribuição de ar em ventilação e climatização. | 1 | 1796 | 1796
mt42con110k |  | m² |  | Chapa galvanizada de 0,6 mm de espessura, e juntas transversais com abraçadeira tipo Metu e vedada com massa resistente a altas temperaturas, para a formação de condutas autoportantes para a distribuição de ar em ventilação e climatização. | 1.05 | 11973.3 | 12572
mo013 |  | h |  | Oficial de 1ª montador de condutas de chapa metálica. | 0.525 | 1057.3 | 555.08
mo084 |  | h |  | Ajudante de montador de condutas de chapa metálica. | 0.525 | 604.97 | 317.61
|  | % |  | Custos directos complementares | 2 | 15240.7 | 304.81
Custo de manutenção decenal: 2.642,73Kz nos primeiros 10 anos. | [5 empty] | Total: | 15545.5