## Folha 1
ICR025 | m |  | Conduta flexível.
Rede de condutas flexíveis de distribuição de ar para climatização, constituída por tubo flexível de 80 mm de diâmetro, temperatura de trabalho entre -30°C e 250°C, composto por um tubo interior de um complexo de poliéster e alumínio com reforço de arame tratado contra a oxidação em forma de espiral helicoidal, isolamento de lã de vidro de 25 mm de espessura e recobrimento exterior de alumínio reforçado. Inclusive fita de alumínio e elementos de fixação com uma separação máxima de 1,50 m.
Unitário |  | Ud |  | Descrição | Rend. | Preço unitário | Importância
mt42ald968a |  | m |  | Tubo flexível de 80 mm de diâmetro, temperatura de trabalho entre -30°C e 250°C, composto por um tubo interior de um complexo de poliéster e alumínio com reforço de arame tratado contra a oxidação em forma de espiral helicoidal, isolamento de lã de vidro de 25 mm de espessura e recobrimento exterior de alumínio reforçado; para condução de ar em instalações de climatização. | 1.05 | 14532 | 15258.6
mt42con020 |  | m |  | Fita autocolante de alumínio, de 50 microns de espessura e 65 mm de largura, à base de resinas acrílicas, para a vedação e fixação do isolamento. | 0.276 | 225.91 | 62.35
mt42con135 |  | Ud |  | Flange e suporte para fixação de tubos flexíveis para condução de ar em instalações de climatização. | 0.7 | 1783.51 | 1248.46
mo005 |  | h |  | Oficial de 1ª instalador de ar condicionado. | 0.262 | 1057.3 | 277.01
mo104 |  | h |  | Ajudante de instalador de ar condicionado. | 0.262 | 603.82 | 158.2
|  | % |  | Custos directos complementares | 2 | 17004.7 | 340.09
Custo de manutenção decenal: 4.856,53Kz nos primeiros 10 anos. | [5 empty] | Total: | 17344.8