## Folha 1
ICR026 | Ud |  | União para conduta flexível.
União de chapa galvanizada, de 127 mm de diâmetro, para a fixação de tubo flexível a condutas de climatização. Inclusive fita de alumínio e elementos de fixação.
Unitário |  | Ud |  | Descrição | Rend. | Preço unitário | Importância
mt42coi135b |  | Ud |  | União de chapa galvanizada, de 127 mm de diâmetro, para a fixação de tubo flexível a condutas de climatização. | 1.05 | 5074.68 | 5328.41
mt42con020 |  | m |  | Fita autocolante de alumínio, de 50 microns de espessura e 65 mm de largura, à base de resinas acrílicas, para a vedação e fixação do isolamento. | 0.439 | 225.91 | 99.17
mt42con135 |  | Ud |  | Flange e suporte para fixação de tubos flexíveis para condução de ar em instalações de climatização. | 0.7 | 1783.51 | 1248.46
mo005 |  | h |  | Oficial de 1ª instalador de ar condicionado. | 0.131 | 1057.3 | 138.51
mo104 |  | h |  | Ajudante de instalador de ar condicionado. | 0.131 | 603.82 | 79.1
|  | % |  | Custos directos complementares | 2 | 6893.65 | 137.87
Custo de manutenção decenal: 1.968,83Kz nos primeiros 10 anos. | [5 empty] | Total: | 7031.52