## Folha 1
ICR060 | Ud |  | Boca de ventilação.
Boca de ventilação em execução redonda adequada para extracção, de 100 mm de diâmetro, com regulação do ar mediante a rotação do disco central, formada por anel exterior com junta perimetral, parte frontal, aro de montagem, eixo central roscado e porca de plástico, de cor branca (poliestirol resistente a golpes). Inclusive acessórios de montagem e elementos de fixação.
Unitário |  | Ud |  | Descrição | Rend. | Preço unitário | Importância
mt42trx350f |  | Ud |  | Boca de ventilação em execução redonda adequada para extracção, de 100 mm de diâmetro, com regulação do ar mediante a rotação do disco central, formada por anel exterior com junta perimetral, parte frontal, aro de montagem, eixo central roscado e porca de plástico, de cor branca (poliestirol resistente a golpes). | 1 | 11708.7 | 11708.7
mo005 |  | h |  | Oficial de 1ª instalador de ar condicionado. | 0.197 | 1057.3 | 208.29
mo104 |  | h |  | Ajudante de instalador de ar condicionado. | 0.197 | 603.82 | 118.95
|  | % |  | Custos directos complementares | 2 | 12036 | 240.72
Custo de manutenção decenal: 2.087,04Kz nos primeiros 10 anos. | [5 empty] | Total: | 12276.7