## Folha 1
ICR100 | Ud | Regulador de caudal de ar.
Regulador de caudal de ar, circular, para sistemas de caudal de ar constante, de tipo auto-mecânico sem consumo de energia exterior, com gama de diferenças de pressão de 50 a 1000 Pa, para conduta de 125 mm de diâmetro, carcaça de chapa galvanizada pintada de cor RAL 7001, chumaceiras de plástico, comporta de regulação com membrana de poliuretano actuando como amortecedor pneumático, gama de caudais 4:1. Inclusive acessórios de montagem e elementos de fixação.
Unitário |  | Ud | Descrição | Rend. | Preço unitário | Importância
mt42trx630crc |  | Ud | Regulador de caudal de ar, circular, para sistemas de caudal de ar constante, de tipo auto-mecânico sem consumo de energia exterior, com gama de diferenças de pressão de 50 a 1000 Pa, para conduta de 125 mm de diâmetro, carcaça de chapa galvanizada pintada de cor RAL 7001, chumaceiras de plástico, comporta de regulação com membrana de poliuretano actuando como amortecedor pneumático, gama de caudais 4:1. | 1 | 428432 | 428432
mo005 |  | h | Oficial de 1ª instalador de ar condicionado. | 0.148 | 1057.3 | 156.48
mo104 |  | h | Ajudante de instalador de ar condicionado. | 0.148 | 603.82 | 89.37
|  | % | Custos directos complementares | 2 | 428678 | 8573.55
Custo de manutenção decenal: 74.332,69Kz nos primeiros 10 anos. |  |  |  |  | Total: | 437251