## Folha 1
ICR100 | Ud | Regulador de caudal de ar.
Regulador de caudal de ar, circular, para sistemas de caudal de ar constante, de até 1000 Pa de pressão, com juntas de EPDM de duplo lábio, para conduta de 630 mm de diâmetro, com servomotor eléctrico com alimentação a 24 V e regulação proporcional, carcaça e comporta de chapa de aço galvanizado. Inclusive acessórios de montagem e elementos de fixação.
Unitário |  | Ud | Descrição | Rend. | Preço unitário | Importância
mt42cos640ha |  | Ud | Regulador de caudal de ar, circular, para sistemas de caudal de ar constante, de até 1000 Pa de pressão, com juntas de EPDM de duplo lábio, para conduta de 630 mm de diâmetro, com servomotor eléctrico com alimentação a 24 V e regulação proporcional, carcaça e comporta de chapa de aço galvanizado. | 1 | 3063700 | 3063700
mo005 |  | h | Oficial de 1ª instalador de ar condicionado. | 0.214 | 1057.3 | 226.26
mo104 |  | h | Ajudante de instalador de ar condicionado. | 0.214 | 603.82 | 129.22
|  | % | Custos directos complementares | 2 | 3064050 | 61281.1
Custo de manutenção decenal: 531.307,08Kz nos primeiros 10 anos. |  |  |  |  | Total: | 3125340