## Folha 1
ICR100 | Ud |  | Regulador de caudal de ar.
Regulador circular electrónico de caudal de ar variável com gama de diferenças de pressão de 20 a 1000 Pa, com potenciómetros de ajuste, para conduta de 125 mm de diâmetro, ajuste do caudal entre um valor mínimo e um valor máximo, carcaça e acessórios de chapa de aço galvanizado, comporta de chapa de aço, tubos do sensor de alumínio. Inclusive acessórios de montagem e elementos de fixação.
Unitário |  | Ud |  | Descrição | Rend. | Preço unitário | Importância
mt42trx640b |  | Ud |  | Regulador circular electrónico de caudal de ar variável com gama de diferenças de pressão de 20 a 1000 Pa, com potenciómetros de ajuste, para conduta de 125 mm de diâmetro, ajuste do caudal entre um valor mínimo e um valor máximo, carcaça e acessórios de chapa de aço galvanizado, comporta de chapa de aço, tubos do sensor de alumínio. | 1 | 741244 | 741244
mo005 |  | h |  | Oficial de 1ª instalador de ar condicionado. | 0.148 | 1057.3 | 156.48
mo104 |  | h |  | Ajudante de instalador de ar condicionado. | 0.148 | 603.82 | 89.37
|  | % |  | Custos directos complementares | 2 | 741490 | 14829.8
Custo de manutenção decenal: 128.574,41Kz nos primeiros 10 anos. | [5 empty] | Total: | 756320