## Folha 1
ICR128 | Ud |  | Purificador do ar para conduta.
Purificador do ar para conduta, com destruição da carga viral e bacteriana, eliminação de contaminantes e redução de odores desagradavéis, através de ionizador de plasma por fotocatálise com lâmpada de raios UV, caudal de ar nominal 10000 m³/h, Comprimento da lâmpada 280 mm, peso 1,05 kg, de 225x100x72 mm, consumo eléctrico 60 W, alimentação monofásica a 230 V.
Unitário |  | Ud |  | Descrição | Rend. | Preço unitário | Importância
mt42lmf606ie |  | Ud |  | Purificador do ar para conduta, com destruição da carga viral e bacteriana, eliminação de contaminantes e redução de odores desagradavéis, através de ionizador de plasma por fotocatálise com lâmpada de raios UV, caudal de ar nominal 10000 m³/h, Comprimento da lâmpada 280 mm, peso 1,05 kg, de 225x100x72 mm, consumo eléctrico 60 W, alimentação monofásica a 230 V. | 1 | 7813560 | 7813560
mo005 |  | h |  | Oficial de 1ª instalador de ar condicionado. | 0.131 | 1057.3 | 138.51
mo104 |  | h |  | Ajudante de instalador de ar condicionado. | 0.131 | 603.82 | 79.1
|  | % |  | Custos directos complementares | 2 | 7813770 | 156275
Custo de manutenção decenal: 1.354.908,25Kz nos primeiros 10 anos. | [5 empty] | Total: | 7970050