## Folha 1
ICR130 | Ud | Viseira contra a chuva para conduta circular.
Viseira contra a chuva de aço galvanizado, para conduta de 710 mm de diâmetro, com rede de protecção contra a entrada de folhas e pássaros.
Unitário |  | Ud | Descrição | Rend. | Preço unitário | Importância
mt42svs500nn |  | Ud | Viseira contra a chuva de aço galvanizado, para conduta de 710 mm de diâmetro, com rede de protecção contra a entrada de folhas e pássaros. | 1 | 307923 | 307923
mo005 |  | h | Oficial de 1ª instalador de ar condicionado. | 0.131 | 1057.3 | 138.51
mo104 |  | h | Ajudante de instalador de ar condicionado. | 0.131 | 603.82 | 79.1
|  | % | Custos directos complementares | 2 | 308141 | 6162.82
Custo de manutenção decenal: 53.431,66Kz nos primeiros 10 anos. |  |  |  |  | Total: | 314304