## Folha 1
ICR130 | Ud | Viseira contra a chuva para conduta circular.
Viseira contra a chuva de aço galvanizado, para conduta de 100 mm de diâmetro, com rede de protecção contra a entrada de folhas e pássaros.
Unitário |  | Ud | Descrição | Rend. | Preço unitário | Importância
mt42svs500bb |  | Ud | Viseira contra a chuva de aço galvanizado, para conduta de 100 mm de diâmetro, com rede de protecção contra a entrada de folhas e pássaros. | 1 | 48350.2 | 48350.2
mo005 |  | h | Oficial de 1ª instalador de ar condicionado. | 0.131 | 1057.3 | 138.51
mo104 |  | h | Ajudante de instalador de ar condicionado. | 0.131 | 603.82 | 79.1
|  | % | Custos directos complementares | 2 | 48567.8 | 971.36
Custo de manutenção decenal: 8.421,65Kz nos primeiros 10 anos. |  |  |  |  | Total: | 49539.1