## Folha 1
ICR005 | Ud | Ventilador de impulso.
Ventilador helicoidal tubular de impulso com hélice reversível de alumínio, motor de uma velocidade para alimentação trifásica a 400 V e 50 Hz de frequência, virola de aço galvanizado a quente, dois suportes de pé, dois silenciadores cilíndricos, duas grelhas de protecção e caixa de bornes exterior, de 2790 r.p.m., potência absorvida 0,75 kW, caudal máximo 4500 m³/h, nível de pressão sonora 71 dBA, para trabalhar imerso a 400°C durante duas horas, segundo EN 12101-3. Inclusive acessórios e elementos de fixação.
Unitário |  | Ud | Descrição |  | Rend. | Preço unitário | Importância
mt42vsp340aa |  | Ud | Ventilador helicoidal tubular de impulso com hélice reversível de alumínio, motor de uma velocidade para alimentação trifásica a 400 V e 50 Hz de frequência, virola de aço galvanizado a quente, dois suportes de pé, dois silenciadores cilíndricos, duas grelhas de protecção e caixa de bornes exterior, de 2790 r.p.m., potência absorvida 0,75 kW, caudal máximo 4500 m³/h, nível de pressão sonora 71 dBA, para trabalhar imerso a 400°C durante duas horas, segundo EN 12101-3. |  | 1 | 4444920 | 4444920
mt42vsp950a |  | Ud | Acessórios e elementos de fixação de ventilador helicoidal tubular de impulso. |  | 1 | 206812 | 206812
mo011 |  | h | Oficial de 1ª montador. |  | 5.246 | 1057.3 | 5546.6
mo080 |  | h | Ajudante de montador. |  | 5.246 | 604.97 | 3173.67
|  | % | Custos directos complementares |  | 2 | 4660450 | 93209.1
Custo de manutenção decenal: 4.515.978,65Kz nos primeiros 10 anos. | [5 empty] | Total: | 4753660
Referência e título da norma |  |  |  | Aplicabilidade(a) |  | Obrigatoriedade(b) |  | Sistema(c)
EN 12101-3:2015 |  |  |  | 842016 |  | 842017 |  | 1
Sistemas de controlo de fumos e de calor — Parte 3: Especificação para fumo propulsionado e ventiladores de exaustão de calor
(a) Data de entrada em aplicação da norma harmonizada
(b) Data final do período de coexistência
(c) Sistema de avaliação e verificação da regularidade do desempenho