## Folha 1
ICR010 | Ud |  | Ventilador centrífugo em linha.
Ventilador centrífugo de perfil baixo, com motor para alimentação monofásica a 230 V e 50 Hz de frequência, com protecção térmica, isolamento classe F, grau de protecção IP55 e caixa de bornes ignífuga, de 1130 r.p.m., potência absorvida 520 W, caudal máximo de 1670 m³/h, dimensões 520x270 mm e 535 mm de comprimento e nível de pressão sonora de 65 dBA.
Unitário |  | Ud |  | Descrição | Rend. | Preço unitário | Importância
mt42vsp010b |  | Ud |  | Ventilador centrífugo de perfil baixo, com motor para alimentação monofásica a 230 V e 50 Hz de frequência, com protecção térmica, isolamento classe F, grau de protecção IP55 e caixa de bornes ignífuga, de 1130 r.p.m., potência absorvida 520 W, caudal máximo de 1670 m³/h, dimensões 520x270 mm e 535 mm de comprimento e nível de pressão sonora de 65 dBA. | 1 | 937656 | 937656
mo011 |  | h |  | Oficial de 1ª montador. | 5.901 | 1057.3 | 6239.13
mo080 |  | h |  | Ajudante de montador. | 5.901 | 604.97 | 3569.93
|  | % |  | Custos directos complementares | 2 | 947465 | 18949.3
Custo de manutenção decenal: 338.244,95Kz nos primeiros 10 anos. | [5 empty] | Total: | 966414