## Folha 1
ICR050 | Ud | Grelha de retorno.
Grelha de retorno, de alumínio extrudido, anodizado cor natural E6-C-0, com lâminas horizontais reguláveis individualmente, de 625x125 mm, fixação oculta (com aro de montagem de chapa de aço galvanizado), montada na parede. Inclusive acessórios de montagem e elementos de fixação.
Unitário |  | Ud | Descrição | Rend. | Preço unitário | Importância
mt42trx010aae |  | Ud | Grelha de retorno, de alumínio extrudido, anodizado cor natural E6-C-0, com lâminas horizontais reguláveis individualmente, de 625x125 mm, fixação oculta (com aro de montagem de chapa de aço galvanizado). | 1 | 54756.7 | 54756.7
mo005 |  | h | Oficial de 1ª instalador de ar condicionado. | 0.299 | 1057.3 | 316.13
mo104 |  | h | Ajudante de instalador de ar condicionado. | 0.299 | 603.82 | 180.54
|  | % | Custos directos complementares | 2 | 55253.4 | 1105.07
Custo de manutenção decenal: 9.580,94Kz nos primeiros 10 anos. |  |  |  |  | Total: | 56358.5