## Folha 1
ICR052 | Ud | Grelha de retorno na porta.
Grelha de alumínio extrudido, anodizado cor natural E6-C-0, de 225x125 mm, com lâminas horizontais fixas em forma de V, com fixação através de parafusos à vista, montada na porta. Inclusive acessórios de montagem e elementos de fixação.
Unitário |  |  | Ud | Descrição | Rend. | Preço unitário | Importância
mt42trx045aaaa |  |  | Ud | Grelha de alumínio extrudido, anodizado cor natural E6-C-0, de 225x125 mm, com lâminas horizontais fixas em forma de V, com fixação através de parafusos à vista. | 1 | 31047.3 | 31047.3
mo005 |  |  | h | Oficial de 1ª instalador de ar condicionado. | 0.181 | 1057.3 | 191.37
mo104 |  |  | h | Ajudante de instalador de ar condicionado. | 0.181 | 603.82 | 109.29
|  |  | % | Custos directos complementares | 2 | 31348 | 626.96
Custo de manutenção decenal: 5.435,74Kz nos primeiros 10 anos. | [5 empty] | Total: | 31975