## Folha 1
ICR070 | Ud | Grelha de exterior
Grelha de exterior para instalações de ventilação, aro frontal e lâminas de chapa perfilada de aço galvanizado, de 400x330 mm, tela metálica de aço galvanizado com malha de 20x20 mm. Inclusive acessórios de montagem e elementos de fixação.
Unitário |  | Ud | Descrição | Rend. | Preço unitário | Importância
mt42trx370aa1 |  | Ud | Grelha de exterior para instalações de ventilação, aro frontal e lâminas de chapa perfilada de aço galvanizado, de 400x330 mm, tela metálica de aço galvanizado com malha de 20x20 mm, com elementos de fixação. | 1 | 140505 | 140505
mo005 |  | h | Oficial de 1ª instalador de ar condicionado. | 0.214 | 1057.3 | 226.26
mo104 |  | h | Ajudante de instalador de ar condicionado. | 0.214 | 603.82 | 129.22
|  | % | Custos directos complementares | 2 | 140860 | 2817.21
Custo de manutenção decenal: 50.287,15Kz nos primeiros 10 anos. |  |  |  |  | Total: | 143678