## Folha 1
ICR085 | Ud | Silenciador para conduta.
Silenciador de células com desenho higiénico e células de poupança energética integradas, de 200 mm de largura, 300 mm de altura e 500 mm de comprimento, com 1 célula de lã mineral, não combustível segundo DIN 4102 A2, protegida com tecido de seda de vidro, aro de perfil favorável ao fluxo de ar (raio > 15 mm), de 100 mm de espessura, com carcaça de chapa de aço galvanizado. Inclusive acessórios de montagem e elementos de fixação.
Unitário |  |  | Ud | Descrição | Rend. | Preço unitário | Importância
mt42trx410aaaa |  |  | Ud | Silenciador de células com desenho higiénico e células de poupança energética integradas, de 200 mm de largura, 300 mm de altura e 500 mm de comprimento, com 1 célula de lã mineral, não combustível segundo DIN 4102 A2, protegida com tecido de seda de vidro, aro de perfil favorável ao fluxo de ar (raio > 15 mm), de 100 mm de espessura, com carcaça de chapa de aço galvanizado. | 1 | 266055 | 266055
mo005 |  |  | h | Oficial de 1ª instalador de ar condicionado. | 0.282 | 1057.3 | 298.16
mo104 |  |  | h | Ajudante de instalador de ar condicionado. | 0.282 | 603.82 | 170.28
|  |  | % | Custos directos complementares | 2 | 266523 | 5330.47
Custo de manutenção decenal: 46.215,17Kz nos primeiros 10 anos. | [5 empty] | Total: | 271854