## Folha 1
ICU012 | Ud |  | Cesta geotérmica.
Cesta geotérmica, de 2 m de altura, formada por tubo de polietileno reticulado (PE-Xa) de 32 mm de diâmetro e 2,9 mm de espessura, SDR11, de 150 m de comprimento, diposto em forma de anel.
Unitário |  | Ud |  | Descrição | Rend. | Preço unitário | Importância
mt37sgu010a |  | Ud |  | Cesta geotérmica, de 2 m de altura, formada por tubo de polietileno reticulado (PE-Xa) de 32 mm de diâmetro e 2,9 mm de espessura, SDR11, de 150 m de comprimento, diposto em forma de anel, com tramo de tubagem de ligação a colector, de 20 m de comprimento. | 1 | 2281290 | 2281290
mo004 |  | h |  | Oficial de 1ª instalador de aquecimento. | 0.262 | 1132.39 | 296.69
mo103 |  | h |  | Ajudante de instalador de aquecimento. | 0.262 | 646.62 | 169.41
|  | % |  | Custos directos complementares | 2 | 2281760 | 45635.1
Custo de manutenção decenal: 162.917,39Kz nos primeiros 10 anos. | [5 empty] | Total: | 2327390