## Folha 1
ICU030 | m |  | Colector em sala técnica.
Colector modular de plástico reforçado com fibra de vidro, de 40 mm de diâmetro interior, com ligações principais de 1 1/4" de diâmetro, para 2 circuitos, para colocação na sala técnica, com conjunto de suportes e abraçadeiras, válvulas de corte de esfera, adaptadores 50 mm x 1 1/4", para as ligações de alimentação do colector, adaptadores 32 mm x 1" para as ligações de distribuição do colector e termómetros com manómetro, instalados no módulo de impulsão e no módulo de retorno do colector.
Unitário |  | Ud |  | Descrição | Rend. | Preço unitário | Importância
mt38cge020a |  | Ud |  | Conjunto de suportes e abraçadeiras para colector de 40 mm de diâmetro interior, incluindo parafusos e material diverso para fixação à parede. | 1 | 35670.2 | 35670.2
mt38cge010a |  | Ud |  | Colector modular de plástico reforçado com fibra de vidro, de 40 mm de diâmetro interior, com ligações principais de 1 1/4" de diâmetro, para 2 circuitos, composto por módulo de impulsão, módulo de retorno, purgador manual de ar, válvula de corte para cada circuito secundário no módulo de impulsão e caudalímetro para cada circuito secundário no módulo de retorno, de 4,2 kg, pressão de trabalho 6 bar, pressão máxima 10 bar. | 1 | 197375 | 197375
mt38cge040d |  | Ud |  | Adaptador com ligação roscada de 1 1/4" de diâmetro macho e ligação para ligação à compressão de 50x4,6 mm de diâmetro. | 2 | 14178.9 | 28357.8
mt38cge040a |  | Ud |  | Adaptador com ligação roscada de 1" de diâmetro macho e ligação para ligação à compressão de 32x2,9 mm de diâmetro. | 4 | 6527.64 | 26110.6
mt38cge030a |  | Ud |  | Válvula de corte de esfera com ligações de 1 1/4" de diâmetro. | 2 | 19024.1 | 38048.2
mt38cge050a |  | Ud |  | Termómetro com manómetro, escala de medição de temperatura de -20 a 60°C, escala de medição de pressão de 0 a 6 bar, com ligação roscada de 1/2". | 2 | 38048.2 | 76096.4
mo004 |  | h |  | Oficial de 1ª instalador de aquecimento. | 1.338 | 1057.3 | 1414.67
mo103 |  | h |  | Ajudante de instalador de aquecimento. | 1.338 | 603.82 | 807.91
|  | % |  | Custos directos complementares | 2 | 403881 | 8077.62
Custo de manutenção decenal: 70.032,93Kz nos primeiros 10 anos. | [5 empty] | Total: | 411958