## Folha 1
ICU100 | Ud | Grupo de impulsão com central, para arrefecimento passivo (free-cooling).
Grupo de impulsão com central, para arrefecimento passivo (free-cooling), em instalação de geotermia, com kit de controlo termostático, termostato de controlo via rádio e sonda de humidade com ligação via rádio.
Unitário |  | Ud | Descrição | Rend. | Preço unitário | Importância
mt38gpu100a |  | Ud | Grupo de impulsão, para arrefecimento passivo (free-cooling), em instalação de geotermia, formado por bomba de circulação Grundfos Alpha 2L 25-60, central para regulação da temperatura de impulsão, válvula de 3 vias com servomotor, permutador de placas, ligações de 1 1/4" de diâmetro com o circuito primário, válvulas de corte de 1" de diâmetro com termómetros nas ligações com o circuito secundário, sonda de temperatura de impulsão e sonda de temperatura exterior. | 1 | 2784970 | 2784970
mt38esu050a |  | Ud | Kit de controlo termostático, formado por central para um máximo de 12 termostatos sem fios e 14 cabeças electrotérmicas a 24 V, unidade de comando com funções de gestão dinâmica da energia (auto-equilibração dos circuitos), verificação de compartimentos, ajuste de pavimento activo, diagnóstico do fornecimento e módulo de acesso remoto, com cabo de ligação à central e antena para a central. | 1 | 823901 | 823901
mt38esu060a |  | Ud | Termostato de controlo via rádio. | 1 | 220840 | 220840
mt38esu100a |  | Ud | Sonda de humidade com ligação via rádio. | 1 | 203976 | 203976
mt35tpt010ke |  | m | Tubo rígido de PVC VD-F de 16 mm de diâmetro exterior e 1,3 mm de espessura. Resistência à compressão 1250 N, resistência ao impacto 6 joules, temperatura de trabalho -25°C até 90°C, classificação 4442, segundo NP EN 61386-1 e NP EN 61386-21, com o preço incrementado em 20% relativamente a acessórios e peças especiais. | 3 | 2111.68 | 6335.04
mt35cep010aa |  | m | Cabo unipolar H07V-U, sendo a sua tensão atribuída de 450/750 V, reacção ao fogo classe Eca segundo NP EN 50575, com condutor unifilar de cobre classe 1 de 1,5 mm² de secção, com isolamento de PVC. Segundo NP 2356-3. | 9 | 93.81 | 844.29
mo004 |  | h | Oficial de 1ª instalador de aquecimento. | 0.656 | 1057.3 | 693.59
mo103 |  | h | Ajudante de instalador de aquecimento. | 0.656 | 603.82 | 396.11
|  | % | Custos directos complementares | 2 | 4041950 | 80839.1
Custo de manutenção decenal: 206.139,65Kz nos primeiros 10 anos. |  |  |  |  | Total: | 4122790