## Folha 1
ICW361 |  |  | Ud | Derivação para linha frigorífica de líquido, de descarga de gás e de sucção de gás.
Derivação de linha frigorífica formada por três juntas, uma para a linha de líquido, outra para a linha de descarga de gás e outra para a linha de sucção de gás, modelo DIS-22-1R "MITSUBISHI HEAVY INDUSTRIES".
Unitário | Ud | Descrição |  |  | Rend. | Preço unitário | Importância
mt42mhi535a | Ud | Conjunto de três juntas, uma para a linha de líquido, outra para a linha de descarga de gás e outra para a linha de sucção de gás, sistema ar-ar multi-split com caudal variável de refrigerante, modelo DIS-22-1R "MITSUBISHI HEAVY INDUSTRIES", com uma capacidade máxima de unidades interiores ligadas a jusante cuja soma de índices de capacidade seja inferior a 180. |  |  | 1 | 27070.09 | 27070.09
mo004 | h | Oficial de 1ª instalador de ar condicionado. |  |  | 0.059 | 380.18 | 22.43
mo102 | h | Ajudante de instalador de ar condicionado. |  |  | 0.059 | 241.47 | 14.25
| % | Meios auxiliares |  |  | 2 | 27106.77 | 542.14
| % | Custos indirectos |  |  | 3 | 27648.91 | 829.47
Custo de manutenção decenal: 9.967,43Kz nos primeiros 10 anos. | [5 empty] | Total: | 28478.38