## Folha 1
ICX010 | Ud |  | Controlo centralizado da instalação de climatização.
Controlo centralizado da instalação de climatização formado pelos seguintes elementos: controlador de instalação (BC), com capacidade de gerir até 60 fan-coils via bus de comunicações configurável para 2 tubos só de frio ou só de calor, 2 tubos frio e calor com ou sem apoio de resistências eléctricas e 4 tubos; interface homem-máquina (HMI), para visualização e configuração, com ecrã LCD iluminado, com 8 linhas de texto em vários idiomas; adaptador de chiller (relé + bornes); transformador para controlador de instalação; sonda de temperatura exterior para controlador de instalação; caixa de PVC para controlador de instalação, de 380x300x120 mm; alimentador de bus; cabo de bus de comunicações de 1 par, de 1 mm² de secção, entrelaçado de 5 voltas por metro. Totalmente montado, ligado e testado.
Unitário |  | Ud |  | Descrição | Rend. | Preço unitário | Importância
mt42cnt010a |  | Ud |  | Controlador de instalação (BC), com capacidade de gerir até 60 fan-coils via bus de comunicações configurável para 2 tubos só de frio ou só de calor, 2 tubos frio e calor com ou sem apoio de resistências eléctricas e 4 tubos. | 1 | 1568300 | 1568300
mt42cnt020a |  | Ud |  | Adaptador de chiller (relé + bornes). | 1 | 55883.3 | 55883.3
mt42cnt030a |  | Ud |  | Transformador para controlador de instalação. | 1 | 68962.4 | 68962.4
mt42cnt050a |  | Ud |  | Sonda de temperatura exterior para controlador de instalação. | 1 | 45182.2 | 45182.2
mt42cnt060a |  | Ud |  | Caixa de PVC para controlador de instalação, de 380x300x120 mm. | 1 | 89175.5 | 89175.5
mt42cnt070a |  | Ud |  | Alimentador de bus. | 1 | 505328 | 505328
mt42cnt040a |  | Ud |  | Interface homem-máquina (HMI), para visualização e configuração, com ecrã LCD iluminado, com 8 linhas de texto em vários idiomas. | 1 | 596881 | 596881
mt42cnt120a |  | m |  | Cabo de bus de comunicações de 1 par, de 1 mm² de secção, entrelaçado de 5 voltas por metro. | 100 | 6182.84 | 618284
mo005 |  | h |  | Oficial de 1ª instalador de ar condicionado. | 2.675 | 1057.3 | 2828.28
mo104 |  | h |  | Ajudante de instalador de ar condicionado. | 2.675 | 603.82 | 1615.22
|  | % |  | Custos directos complementares | 2 | 3552440 | 71048.8
Custo de manutenção decenal: 1.268.220,80Kz nos primeiros 10 anos. | [5 empty] | Total: | 3623490