## Folha 1
ICX050 | Ud |  | Concentrador de dados para contadores de energia ou de água.
Concentrador de dados para leitura à distância dos contadores de energia ou de água de um máximo de 20 habitações, com bus de comunicação M-Bus, ecrã e teclado, montagem em calha DIN, de 105x94x58 mm. Totalmente montado, ligado e testado.
Unitário |  | Ud |  | Descrição | Rend. | Preço unitário | Importância
mt38alb735a |  | Ud |  | Concentrador de dados para leitura à distância dos contadores de energia ou de água de um máximo de 20 habitações, com bus de comunicação M-Bus, ecrã e teclado, montagem em calha DIN, de 105x94x58 mm. | 1 | 1874880 | 1874880
mt35cun200a |  | m |  | Cabo bus blindado de 2 fios, de 1 mm² de secção por fio | 30 | 594.51 | 17835.3
mo005 |  | h |  | Oficial de 1ª instalador de ar condicionado. | 1.311 | 1057.3 | 1386.12
mo104 |  | h |  | Ajudante de instalador de ar condicionado. | 1.311 | 603.82 | 791.61
|  | % |  | Custos directos complementares | 2 | 1894900 | 37897.9
Custo de manutenção decenal: 676.477,65Kz nos primeiros 10 anos. | [5 empty] | Total: | 1932790